## Orçamento
ORÇAMENTO CENTRAL DE GÁS
EMPREENDIMENTO: CENTRAL GLP EMEF JOÃO PADILHA
PROPRIETÁRIO: MUNICÍPIO DE TRÊS PASSOS
ENDEREÇO: RUA JOAQUIM NABUCO, Nº 81
CUSTO TOTAL: R$ 7407,22
SINAPI 12/2021
NÃO DESONERADO - ENCARGOS SOCIAIS SOBRE PREÇOS DA MÃO-DE-OBRA: 111,22%(HORA) 69,19%(MÊS)
BDI 26,40%
CENTRAL DE GÁS
Código SINAPI 12/2021 | Item | Discriminações de Serviços | Uni | Quantidades (A) | Custo Unitário (R$) | BDI 26,40% | Material (B) | Mão de Obra (C) | TOTAL (R$) D = A x (B+C)
39139 | 1.1 | ABRACADEIRA EM ACO PARA AMARRACAO DE ELETRODUTOS, TIPO U SIMPLES, COM 1" | uni | 12 | 4.2 | 5.3088 | 3.1853 | 2.1235 | 63.7056
Pesquisa de Preço | 1.2 | VÁLVULA DE RETENÇÃO VERTICAL, DE BRONZE, ROSCÁVEL, 1" - FORNECIMENTO E INSTALAÇÃO | uni | 2 | 154 | 194.656 | 116.7936 | 77.8624 | 389.312
99620 | 1.3 | VÁLVULA DE RETENÇÃO HORIZONTAL, DE BRONZE, ROSCÁVEL, 1" – FORNECIMENTO E INSTALAÇÃO. | uni | 1 | 169.8 | 214.6272 | 128.7763 | 85.8509 | 214.6272
Pesquisa de Preço | 1.4 | REGULADOR DE PRESSÃO 1º ESTÁGIO (BAIXA PRESSÃO, AMARELO, 12 KG, 2,8 KPA) | uni | 1 | 224.7 | 284.0208 | 170.4125 | 113.6083 | 284.0208
Pesquisa de Preço | 1.5 | MANÔMETRO (0 A 300 PSI, 0 A 21KGF/CM2) | uni | 1 | 203 | 256.592 | 153.9552 | 102.6368 | 256.592
92706 | 1.6 | TÊ, EM FERRO GALVANIZADO, CONEXÃO ROSQUEADA, DN 25 (1"), INSTALADO EM RAMAIS E SUB-RAMAIS DE GÁS - FORNECIMENTO E INSTALAÇÃO | uni | 1 | 57.27 | 72.3893 | 43.4336 | 28.9557 | 72.3893
92704 | 1.7 | TÊ, EM FERRO GALVANIZADO, CONEXÃO ROSQUEADA, DN 15 (1/2"), INSTALADO EM RAMAIS E SUB-RAMAIS DE GÁS - FORNECIMENTO E INSTALAÇÃO | uni | 1 | 22.11 | 27.947 | 16.7682 | 11.1788 | 27.947
97536 | 1.8 | TUBO DE AÇO GALVANIZADO SEM COSTURA, CLASSE MÉDIA, CONEXÃO ROSQUEADA, DN 25 (1"), INSTALADO EM RAMAIS E SUB-RAMAIS DE GÁS - FORNECIMENTO E INSTALAÇÃO | m | 21 | 68.44 | 86.5082 | 51.9049 | 34.6033 | 1816.6714
90436 | 1.9 | FURO EM ALVENARIA PARA DIÂMETROS MENORES OU IGUAIS A 40 MM | uni | 1 | 12.35 | 15.6104 | 9.3662 | 6.2442 | 15.6104
100722 | 1.10 | PINTURA COM TINTA ALQUÍDICA DE FUNDO (TIPO ZARCÃO) APLICADA A ROLO OU PINCEL SOBRE SUPERFÍCIES METÁLICAS (EXCETO PERFIL) EXECUTADO EM OBRA (POR DEMÃO). | m² | 12.6 | 20.43 | 25.8235 | 15.4941 | 10.3294 | 325.3764
100736 | 1.11 | PINTURA COM TINTA ACRÍLICA DE ACABAMENTO APLICADA A ROLO OU PINCEL SOBRE SUPERFÍCIES METÁLICAS (EXCETO PERFIL) EXECUTADO EM OBRA (POR DEMÃO) | m² | 12.6 | 12.27 | 15.5093 | 9.3056 | 6.2037 | 195.4169
92696 | 1.12 | NIPLE, EM FERRO GALVANIZADO, CONEXÃO ROSQUEADA, DN 25 (1"), INSTALADO EM RAMAIS E SUB-RAMAIS DE GÁS - FORNECIMENTO E INSTALAÇÃO | uni | 6 | 29.32 | 37.0605 | 22.2363 | 14.8242 | 222.3629
92692 | 1.13 | NIPLE, EM FERRO GALVANIZADO, CONEXÃO ROSQUEADA, DN 15 (1/2"), INSTALADO EM RAMAIS E SUB-RAMAIS DE GÁS - FORNECIMENTO E INSTALAÇÃO | uni | 3 | 11.89 | 15.029 | 9.0174 | 6.0116 | 45.0869
97544 | 1.14 | LUVA COM REDUÇÃO, EM AÇO, CONEXÃO SOLDADA, DN 25 X 20 MM (1" X 1/2"), INSTALADO EM RAMAIS E SUB-RAMAIS DE GÁS - FORNECIMENTO E INSTALAÇÃO | uni | 2 | 59.09 | 74.6898 | 44.8139 | 29.8759 | 149.3795
92906 | 1.15 | UNIÃO, EM FERRO GALVANIZADO, CONEXÃO ROSQUEADA, DN 25 (1"), INSTALADO EM RAMAIS E SUB-RAMAIS DE GÁS - FORNECIMENTO E INSTALAÇÃO. | uni | 3 | 48.13 | 60.8363 | 36.5018 | 24.3345 | 182.509
92703 | 1.16 | JOELHO 90 GRAUS, EM FERRO GALVANIZADO, CONEXÃO ROSQUEADA, DN 25 (1"), INSTALADO EM RAMAIS E SUB-RAMAIS DE GÁS - FORNECIMENTO E INSTALAÇÃO | uni | 8 | 42.36 | 53.543 | 32.1258 | 21.4172 | 428.3443
Pesquisa de Preço | 1.17 | REGISTRO OU REGULADOR DE GAS COZINHA, VAZAO DE 2 KG/H, 2,8 KPA | uni | 1 | 115.5 | 145.992 | 87.5952 | 58.3968 | 145.992
Pesquisa de Preço | 1.18 | MANGUEIRA FLEXÍVEL TOMBACK EM COBRE MACHO E FÊMEA 1,20M | uni | 1 | 210 | 265.44 | 159.264 | 106.176 | 265.44
Pesquisa de Preço | 1.19 | CHICOTE PIG TAIL FLEXÍVEL PARA P45 | uni | 2 | 84 | 106.176 | 63.7056 | 42.4704 | 212.352
1170 | 1.20 | CAP OU TAMPAO DE FERRO GALVANIZADO, COM ROSCA BSP, DE 1" | uni | 1 | 12.348 | 15.6079 | 9.3647 | 6.2431 | 15.6079
39634 | 1.21 | FITA ADESIVA ANTICORROSIVA DE PVC FLEXIVEL, COR PRETA, PARA PROTECAO TUBULACAO, 50 MM X 30 M (L X C), E= *0,25* MM | m | 10 | 11.704 | 14.7939 | 8.8763 | 5.9175 | 147.9386
3143 | 1.22 | FITA VEDA ROSCA EM ROLOS DE 18 MM X 25 M (L X C) | uni | 2 | 13.664 | 17.2713 | 10.3628 | 6.9085 | 34.5426
Pesquisa de Preço | 1.23 | ENSAIO DE ESTANQUEIDADE DE ACORDO COM A NBR 13523 COM LAUDO E ART DE RESPONSÁVEL TÉCNICO | uni | 1 | 1500 | 1896 | 1137.6 | 758.4 | 1896
[6 empty] | TOTAL FINAL |  |  | 7407.2245
Três Passos, 16 de Fevereiro de 2022
_______________________
Eng. Civil Camila Mertz Sousa
CREA RS 231477

## Plan3
07.07.100 | TUBULAÇÕES DE AÇO CARBONO E CONEXÕES DE FERRO MALEÁVEL
07.07.101 | Tubo
Tubo de aço sem costura SCH-40 ASTM A-106, diâmetro 3/4"
Tubo de aço sem costura SCH-40 ASTM A-106, diâmetro 1/2"
07.07.103 | Tê
Tê de redução NPT classe 300, roscável, diâmetro 3/4"x1/2"
07.07.104 | Redução
Luva de redução FG NPT classe 300, roscável, diâmetro 3/4"x1/2"
Luva de redução FG NPT classe 300, roscável, diâmetro 1/2"x1/4"
07.07.107 | Niple
Niple NPT classe 300, diâmetro 3/4"
Niple NPT classe 300, diâmetro 1/2"
07.07.111 | Meia luva
Meia luva com assento para solda NPT classe 300, diâmetro 3/4"
07.07.113 | União
União NPT classe 300, diâmetro 3/4"
07.07.114 | Cotovelo
Cotovelo FG NPT classe 300, diâmetro 3/4"
Cotovelo FG NPT classe 300, diâmetro 1/2"
07.07.117 | Válvula
Válvula esfera NPT classe 300, diâmetro 3/4"
07.07.119 | Tampão
Tampão NPT classe 300, diâmetro 3/4"
Tampão NPT classe 300, diâmetro 1/4"
07.07.300 | EQUIPAMENTOS E ACESSÓRIOS
07.07.302 | Pig Tail
Pig tail flexível de borracha para botijão P45
07.07.303 | Regulador
Regulador de 1° estágio, NPT, com manômetro, diâmetro 1/2"
Regulador de 2° estágio, baixa pressão, NPT com registro
07.07.304 | Registro
Registro de linha NPT 1/2" x SAE 3/8"
07.07.305 | Manômetro
Manômetro com caixa em aço carbono, 0-300 psi, NPT entrada 1/4"
07.07.306 | Braçadeira
Braçadeira metálica tipo ômega para tubo diâmetro 3/4"